## TRANSFORMER
Ferrite Transformer Turns Calculation | [6 empty] | Ae= ( D*D*3.14 ) / 4
Ae= ( 1*1*3.14) / 4 = 0.785 Cm²
Npri = Vin * 10^8 / ( 4 * F * Bmax * Ae )
Bmax = Vin*10^8 / (4 * F * Npri * Ae )
Vin = | 155 | Volt | Bmax CHECKING
F = | 65 | Khz | Npri = |  | 40 | Turn
Ae = | 0.785 | Cm² | Bmax = |  | 1898.5791 | G
Bmax = | 1898.58 | G | Bmax from 1200 to 2000
Npri = | 40 | Turn | Volt per 1 turn = |  | 3.875 | Volt
WIRE
Vout = | 24 | Volt | Nsec = |  | 6.1935 | Turn
Iout = | 5 | A | Sec Wire = |  | 0.70711 | mm
P = | 120 | W | Pri Wire = |  | 0.27824 | mm
Iin = | 0.77419 | A | Current density = |  | 5 | A/mm²
RESULT OF TRANSFORMER WINDING
V in = | 155 | V | Npri = |  | 40 | Turn
I in = | 0.77419 | A | Nsec = |  | 6.1935 | Turn
V out = | 24 | V | P = |  | 120 | W
I out = | 5 | A | Volt/Turn = |  | 3.875 | V/T
F = | 65 | Khz | Diameter Wire Sec = |  | 0.70711 | mm
Ae = | 0.785 | Cm² | Diameter Wire Pri = |  | 0.27824 | mm
LIZT WIRE FROM WIRE YOU HAVE AT HOME
Second | 0.3 | mm | Lizt wire | 0.3 | mm X | 5
Pri | 0.5 | mm | Lizt wire | 0.5 | mm X | 1